## CycleOpsPro300toANTPlus_V1.0_Pa
Part | Value | Package | Description | Mouser Part # | Link | Device
C1 | 4.7uF | 0603-CAP | Capacitor | 581-06036D475MAT4A |  | CAP0603-CAP
C2 | 1.0uF | 0603-CAP | Capacitor | 581-06036D105MAT2A |  | CAP0603-CAP
C3 | 2.2uF | 0603-CAP | Capacitor | 581-06036D225MAT2A |  | CAP0603-CAP
C4 | 1.0uF | 0603-CAP | Capacitor | 581-06036D105MAT2A |  | CAP0603-CAP
C5 | 1.0uF | 0603-CAP | Capacitor | 581-06036D105MAT2A |  | CAP0603-CAP
D1 | RED | LED-0603 | LEDs | 645-598-8010-107F |  | LED0603
D2 | BAT20J | SOD-323 | Schottky diodes in SFE's production catalog | 511-BAT20JFILM |  | DIODE-SCHOTTKY-BAT20J
D3 | GREEN | LED-0603 | LEDs | 645-598-8070-107F |  | LED0603
Q1 | 2.5A/30V | SOT23-3 | Generic PMOSFET | 621-DMG2307L-7 |  | MOSFET-PCHANNELDMG2307L
R1 | 2.49K | 0603-RES | Resistor | 660-RK73H1JTTD2491F |  | RESISTOR0603-RES
R2 | 10.0K | 0603-RES | Resistor | 660-RK73H1JTTD1002F |  | RESISTOR0603-RES
R3 | 200 | 0603-RES | Resistor | 660-RK73H1JTTD2000F |  | RESISTOR0603-RES
R4 | 200 | 0603-RES | Resistor | 660-RK73H1JTTD2000F |  | RESISTOR0603-RES
R5 | 470 | 0603-RES | Resistor | 660-RK73H1JTTD4700F |  | RESISTOR0603-RES
R6 | 10K | 0603-RES | Resistor | 660-RK73H1JTTD1002F |  | RESISTOR0603-RES
R7 | 1.43M | 0603-RES | Resistor | 71-CRCW06031M43FKEA |  | RESISTOR0603-RES
R8 | 1.0M | 0603-RES | Resistor | 652-CR0603FX-1004ELF |  | RESISTOR0603-RES
R9 | 10K | 0603-RES | Resistor | 660-RK73H1JTTD1002F |  | RESISTOR0603-RES
R10 | 470 | 0603-RES | Resistor | 660-RK73H1JTTD4700F |  | RESISTOR0603-RES
R11 | 4.7M | 0603-RES | Resistor | 660-RK73B1JTTDD475J |  | RESISTOR0603-RES
R12 | 4.7K | 0603-RES | Resistor | 667-ERJ-3GEYJ472V |  | RESISTOR0603-RES
R13 | 4.7K | 0603-RES | Resistor | 667-ERJ-3GEYJ472V |  | RESISTOR0603-RES
U$1 | NRF24AP2 |  | NRF24AP2 Networking Module |  | https://www.aliexpress.com/snapshot/0.html?orderId=82384771664494 | F10644_NRF24AP2
U$2 | 53375-02 | 53375-02 | 2.50MM 2P VERT HDR FRCTN POS LOCK | 538-53375-0210 |  | 53375-02
U1 | MCP73831 | SOT23-5 | Charge management controller | 579-MCP73831T-2ACIOT |  | MCP73831
U2 | AP2112K-3.3V | SOT23-5 | Voltage Regulator LDO | 621-AP2112K-3.3TRG1 |  | V_REG_LDOSMD
U4 | TPS78223DDCR | SOT95P280X110-5N | Low-Dropout Linear Regulator | 595-TPS78223DDCR |  | TPS78223DDCR
B1 | PRO MICRO | SPARKFUN_PRO_MICRO | SparkFun Pro Micro |  | http://www.ebay.com/itm/Leonardo-Pro-Micro-ATmega32U4-8MHz-3-3V-Replace-ATmega328-Arduino-Pro-Mini-/131694495857?hash=item1ea99a8871 | SPARKFUN_PRO_MICRO
Power Switch |  | Mountain Switch | Toggle Switches SPST OFF-ON | 108-0041-EVX |  | 108-0041-EVX
Reset Switch |  | Mountain Switch | Pushbutton Switches METAL BODY BLK | 103-1013-EVX |  | 103-1013-EVX
Project Case |  |  |  |  | http://www.ebay.com/itm/5-PCS-Plastic-Instrument-Case-Electronic-Project-Box-Enclosure-Instrument-Case-/272321315057?hash=item3f679d80f1:g:CmsAAOSweXhXmCel
OLED Display |  |  |  |  | http://www.ebay.com/itm/191785893008?_trksid=p2057872.m2749.l2649&ssPageName=STRK%3AMEBIDX%3AIT
Molex Micro-Fit 4 Circuit plug Housing |  |  |  | 538-43020-0400
Molex Micro-Fit Pins |  |  |  | 538-43031-0007
Battery 14500 3.7V Li-Ion |  |  |  |  | http://www.dx.com/p/trustfire-protected-14500-3-7v-900mah-lithium-batteries-2-pack-blue-19626